## Feuil1
Cube X stéréo : liste composants hors coffret dissipateur
étage | repère | qté | fabricant | désignation | vendeur | réf. | prix unit.
1er étage | J1 J2 | 4 | Linear System | LSK170A
1er étage | R4' R5' | 2 | Vishay | Trimmer T7 YA 100R
1er étage |  | 4 | Wima | 100nF MKS2 63Vdc
1er étage | R1 | 2 | Yageo | 100k MFR-50 1% |  |  | 0.07
1er étage | R2 | 2 | Yageo | 330 MFR-50 1%
1er étage | R3 R6 | 4 | Yageo | 1k MFR-50 1%
1er étage | R4 R5 | 2 | Yageo | 100 MFR-50 1%
1er étage | R18..R21 | 8 | Yageo | 4,7k MFR-50 1%
1er étage | R16 | 2 | Yageo | 1,5k MFR-100 1%
1er étage | R17 | 2 | Yageo | 82 MFR-50 1%
1er étage | Q3 | 2 | On Semi. | 2N5551
1er étage | Q4 | 2 | On Semi. | 2N5401
1er étage |  | 2 | Rean | Socle Cinch NYS367
2ème étage | Q1 | 2 | On Semi. | MJE15035
2ème étage | Q2 | 2 | On Semi. | MJE15034
2ème étage | R7 R9 | 4 | Yageo | 47 MFR-50 1%
2ème étage | R8 | 2 | Yageo | 100 MFR-50 1%
3ème étage | U1 U3 U5 | 6 | Exicon | ECX10N20
3ème étage | U2 U4 U6 | 6 | Exicon | ECX10P20
3ème étage |  | 12 | Keratherm | semelle pink TO247
3ème étage | R10..R15 | 12 | Yageo | 330 MFR-50 1%
3ème étage |  | 2 |  | barette 125mm*20mm Téflon 4mm
3ème étage |  | 12 |  | Vis BTR M3 16mm
3ème étage |  | 4 | Multi-Contact | Borne banane LBI4R-A
Alimentation |  | 4 | Diotec | pont GBI25K 25A
Alimentation |  | 2 | K&B | Emb. 230V inter. et fus.
Alimentation |  | 48 | Panasonic | 1000µF 63V série FS
Alimentation |  | 2 | Toroidy | 2*35V 300VA Audio Grade
Découplage |  | 4 | Panasonic | 100µF 63V série FS
Découplage |  | 4 | Wima | 1µF MKS2 100Vdc
PCB |  | 2 | Atexa | PCB "psu24d.LYT"
PCB |  | 2 | Atexa | PCB "Cube_X.LYT"
PCB |  | 32 | TE connectivity | Fast-On 6,3mm laiton étamé PCB
[6 empty] | Total : | 0.14